## 系统设置补充用例
模块 | 子模块 | FTS编号 | FTS名称(用例编号) | 用例编号 | 用例标题 | 预置条件 | 测试步骤 | 预期结果 | 用例级别 | 测试是否通过 | 测试负责人 | 自动化(是/否) | 自动化类型 | 是否通过连跑 | 备注
系统设置 | Date&Time验证 | FTS_AcuHMI_005_01_case06 | Time Zone 下拉搜索过滤 | TestCase_AcuHMI_005_01_case06 | Time Zone 下拉搜索过滤 | 设备已正常上电，相关服务正常启动，管理员已登录 Web 页面 | 1.进入System Settings->Date & Time页面 2.点开Time Zone下拉，输入Toronto 3.清空后输入zzzz 4.不保存，重新导航恢复页面 | 2.下拉选项过滤为仅含Toronto的时区项，选中后回显America/Toronto 3.下拉无匹配项（空列表） 4.页面恢复原时区，配置未变更 | LV3 |  |  | 是 | ui/systemsettings/general
系统设置 | Date&Time验证 | FTS_AcuHMI_005_01_case07 | NTP 禁用态控件联动 | TestCase_AcuHMI_005_01_case07 | NTP 禁用态控件联动 | 设备已正常上电，相关服务正常启动，管理员已登录 Web 页面 | 1.进入Date & Time页面，NTP Enable切换为Disable（不点Save） 2.查看NTP Server 1/2/3输入框状态 3.查看Device Clock与Sync按钮状态 4.切回Enable | 2.NTP Server 1/2/3均禁用或隐藏，不可编辑 3.Device Clock可手动编辑；Sync按钮隐藏或禁用 4.控件恢复初始状态 | LV3 |  |  | 是 | ui/systemsettings/general
系统设置 | Network配置验证 | FTS_AcuHMI_005_02_case03 | RSTP Enable 开关保存与回读 | TestCase_AcuHMI_005_02_case03 | RSTP Enable 开关保存与回读 | 设备已正常上电，相关服务正常启动，管理员已登录 Web 页面 | 1.进入Network页面，查看RSTP Enable默认状态 2.切为ON，点击Save 3.刷新页面查看回读 4.切回OFF保存，确认Web访问正常 | 1.默认OFF 2.提示保存成功，保存后Web页面持续可访问 3.回显ON 4.恢复OFF，Web访问正常 | LV1 |  |  | 是 | ui/systemsettings/general |  | net_risky：不进连跑；Save后脚本轮询页面可达，异常即停并提示人工恢复
系统设置 | Network配置验证 | FTS_AcuHMI_005_02_case04 | Default Interface 下拉检查（不保存） | TestCase_AcuHMI_005_02_case04 | Default Interface 下拉检查（不保存） | 设备已正常上电，相关服务正常启动，管理员已登录 Web 页面 | 1.进入Network页面，查看Default Interface (Outbound Traffic)当前值 2.展开下拉查看可选项 3.不做任何保存，收起下拉 | 1.默认值Ethernet 1 2.可选项含Ethernet 1、Ethernet 2 3.页面值保持Ethernet 1，配置未变更 | LV3 |  |  | 是 | ui/systemsettings/general |  | 红线：禁止切换后保存——跨网段访问时出站接口切到未接线网口会导致设备失联
系统设置 | Network配置验证 | FTS_AcuHMI_005_02_case04_1 | Default Interface 切换保存生效 | TestCase_AcuHMI_005_02_case04_1 | Default Interface 切换保存生效 | 设备已正常上电，相关服务正常启动，管理员已登录 Web 页面 | 1.测试机与设备同网段（或可在设备旁本地恢复） 2.Default Interface切为Ethernet 2，点击Save 3.观察出站业务（NTP同步/云上传）走向 4.切回Ethernet 1保存 | 2.保存成功 3.出站流量改走Ethernet 2（未接线时出站业务失败） 4.业务恢复正常 | LV3 |  |  | 否 |  |  | 跨网段执行会致设备失联，需同网段值守手工执行
系统设置 | Network配置验证 | FTS_AcuHMI_005_02_case05 | Ethernet1 DHCP Auto/Manual 字段联动 | TestCase_AcuHMI_005_02_case05 | Ethernet1 DHCP Auto/Manual 字段联动 | 设备已正常上电，相关服务正常启动，管理员已登录 Web 页面 | 1.进入Network页面，Ethernet 1默认Auto，查看字段 2.DHCP Enable切Manual（不保存） 3.切回Auto | 1.Auto态显示只读Interface Status（Connected）与IP 2.出现IP*/Mask*/Gateway*必填输入框，回显192.168.8.101/255.255.255.0/192.168.8.1 3.恢复只读展示，配置未保存 | LV3 |  |  | 是 | ui/systemsettings/general
系统设置 | Network配置验证 | FTS_AcuHMI_005_02_case06 | DNS 字段失焦即时校验 | TestCase_AcuHMI_005_02_case06 | DNS 字段失焦即时校验 | 设备已正常上电，相关服务正常启动，管理员已登录 Web 页面 | 1.DNS 1填not-an-ip!!后失焦（不点Save） 2.DNS 2填8.8.8后失焦 3.恢复8.8.8.8/8.8.4.4 | 1.立即显示红字：DNS 1 must be a valid domain or a valid IP address 2.DNS 2同样即时报错 3.错误提示消失 | LV2 |  |  | 是 | ui/systemsettings/general |  | 该类字段blur即校验，无需点Save（区别于长度/范围类字段）
系统设置 | Network配置验证 | FTS_AcuHMI_005_02_case07 | Ethernet 1/2 Interface Status 展示 | TestCase_AcuHMI_005_02_case07 | Ethernet 1/2 Interface Status 展示 | 设备已正常上电，相关服务正常启动，管理员已登录 Web 页面 | 1.Ethernet 1已接网线，查看其Interface Status与IP 2.Ethernet 2未接网线，查看其Interface Status与IP | 1.显示Connected，字段只读，IP为当前设备地址 2.显示Disconnected，IP显示0.0.0.0 | LV4 |  |  | 是 | ui/systemsettings/general |  | 依赖当前接线状态（Eth1接线/Eth2空置）
系统设置 | Whitelist单管理验证 | FTS_AcuHMI_005_07_case06 | Access Control 页面术语与默认元素 | TestCase_AcuHMI_005_07_case06 | Access Control 页面术语与默认元素 | 设备已正常上电，相关服务正常启动，管理员已登录 Web 页面 | 1.进入#/systemSettings/whitelist页面 2.查看开关文案与默认状态 3.查看Add按钮与规则表 | 1.导航与页面标题为Access Control 2.开关文案为IP Allow List Enable，默认Disable 3.Disable态Add Allow List按钮与规则表隐藏 | LV4 |  |  | 是 | ui/systemsettings/general
系统设置 | Whitelist单管理验证 | FTS_AcuHMI_005_07_case07 | IP Allow List Enable/Disable 联动显示 | TestCase_AcuHMI_005_07_case07 | IP Allow List Enable/Disable 联动显示 | 设备已正常上电，相关服务正常启动，管理员已登录 Web 页面 | 1.IP Allow List Enable切Enable（不点Save） 2.查看新出现元素 3.切回Disable | 2.出现Add Allow List按钮和规则表（列：No/Description/From IP/To IP/Action，空态No Data） 3.按钮与表格隐藏 | LV3 |  |  | 是 | ui/systemsettings/general |  | 红线：全程禁止在Enable状态点Save，防止设备失联
系统设置 | Whitelist单管理验证 | FTS_AcuHMI_005_07_case08 | New Allow List 弹窗 IP Range 字段互斥 | TestCase_AcuHMI_005_07_case08 | New Allow List 弹窗 IP Range 字段互斥 | 设备已正常上电，相关服务正常启动，管理员已登录 Web 页面 | 1.Enable态点Add Allow List 2.查看弹窗默认字段 3.IP Range切No 4.Cancel关闭弹窗并切回Disable | 2.弹窗New Allow List：IP Range默认Yes，显示From Address*/To Address*与Description 3.变为单一IP Address*字段，From/To隐藏 4.弹窗关闭，未产生任何规则 | LV3 |  |  | 是 | ui/systemsettings/general |  | 红线同上
系统设置 | Whitelist单管理验证 | FTS_AcuHMI_005_07_case09 | From Address 大于 To Address 反向范围校验 | TestCase_AcuHMI_005_07_case09 | From Address 大于 To Address 反向范围校验 | 设备已正常上电，相关服务正常启动，管理员已登录 Web 页面 | 1.弹窗填From=192.168.1.100、To=192.168.1.10、Description=rev，点Confirm 2.若添加成功则删除该行 3.确认页面回到Disable（不保存Enable） | 1.阻止添加并提示范围非法；若未阻止则记录缺陷 2.测试规则清理干净 3.页面为Disable状态 | LV2 |  |  | 是 | ui/systemsettings/general |  | 红线同上
系统设置 | Whitelist单管理验证 | FTS_AcuHMI_005_07_case10 | 规则行编辑与删除（UI层） | TestCase_AcuHMI_005_07_case10 | 规则行编辑与删除（UI层） | 设备已正常上电，相关服务正常启动，管理员已登录 Web 页面 | 1.Enable态添加单IP规则192.168.100.201（描述edit_test） 2.点该行编辑，Description改为edited后Confirm 3.点该行删除并确认 4.切回Disable后点Save | 1.表格出现该行 2.行内Description更新为edited 3.该行消失 4.持久化的是Disable状态，Web访问正常 | LV3 |  |  | 是 | ui/systemsettings/general |  | 红线：Save前必须断言Disable已选中；仅操作192.168.100.x测试段，不动生产数据
系统设置 | Email配置验证 | FTS_AcuHMI_005_04_case07 | Email 页面默认元素检查 | TestCase_AcuHMI_005_04_case07 | Email 页面默认元素检查 | 设备已正常上电，相关服务正常启动，管理员已登录 Web 页面 | 1.进入Email页面 2.查看字段与静态提示文案 3.查看按钮与Password显隐图标 | 1.含Email Server*/Email Port*/TLS/SSL*(Auto/On/Off)/Sender Name/From Email Address*/Username*/Password字段 2.提示：Server为Must be valid ip or domain；Port为Range: 1 - 65535；Sender Name/Username/Password为Maximum 40 characters；From Email Address为Maximum 100 characters 3.仅Save按钮（本页无Test Email按钮），Password带显隐眼睛图标 | LV4 |  |  | 是 | ui/systemsettings/general
系统设置 | Email配置验证 | FTS_AcuHMI_005_04_case08 | Email Port 非法等价类补全 | TestCase_AcuHMI_005_04_case08 | Email Port 非法等价类补全 | 设备已正常上电，相关服务正常启动，管理员已登录 Web 页面 | 1.Email Port分别填0、65536、-1、空，其余字段合法，逐次点Save | 1.四组均阻止保存，提示端口超出范围（Range: 1 - 65535） | LV2 |  |  | 是 | ui/systemsettings/general |  | 与既有case04_4/04_5/04_6（a、#、空串）合并构成完整非法等价类
系统设置 | Email配置验证 | FTS_AcuHMI_005_04_case09 | From Email Address 长度100合法保存 | TestCase_AcuHMI_005_04_case09 | From Email Address 长度100合法保存 | 设备已正常上电，相关服务正常启动，管理员已登录 Web 页面 | 1.From Email Address填长度恰为100的合法格式邮箱，其余字段合法 2.点Save | 2.保存成功 | LV1 |  |  | 是 | ui/systemsettings/general |  | 页面实测上限100字符；旧case05_4按40字符判超限，口径需负责人复核
系统设置 | Email配置验证 | FTS_AcuHMI_005_04_case09_1 | From Email Address 长度101超限 | TestCase_AcuHMI_005_04_case09_1 | From Email Address 长度101超限 | 设备已正常上电，相关服务正常启动，管理员已登录 Web 页面 | 1.From Email Address填长度101的合法格式邮箱，其余字段合法 2.点Save | 2.阻止保存，提示超出最大长度100字符 | LV2 |  |  | 是 | ui/systemsettings/general
系统设置 | Email配置验证 | FTS_AcuHMI_005_04_case10 | 必填项空值保存 | TestCase_AcuHMI_005_04_case10 | 必填项空值保存 | 设备已正常上电，相关服务正常启动，管理员已登录 Web 页面 | 1.Email Server清空，其余合法，点Save 2.恢复后From Email Address清空，点Save 3.恢复后Username清空，点Save | 1.阻止保存并提示必填 2.阻止保存并提示必填 3.阻止保存并提示必填 | LV2 |  |  | 是 | ui/systemsettings/general
系统设置 | AlarmNotification验证 | FTS_AcuHMI_005_05_case06 | Alarm Beep 开关保存与回读 | TestCase_AcuHMI_005_05_case06 | Alarm Beep 开关保存与回读 | 设备已正常上电，相关服务正常启动，管理员已登录 Web 页面 | 1.进入Alarm Notification页面，查看Alarm Beep默认状态 2.切OFF点Save 3.刷新页面回读 4.切回ON保存 | 1.默认ON 2.提示保存成功 3.回显OFF 4.恢复ON | LV1 |  |  | 是 | ui/systemsettings/general |  | 蜂鸣器实际发声验证归HMI手工用例，本条仅验证配置保存生效
系统设置 | AlarmNotification验证 | FTS_AcuHMI_005_05_case07 | Alarm Acknowledgement Enable 联动 | TestCase_AcuHMI_005_05_case07 | Alarm Acknowledgement Enable 联动 | 设备已正常上电，相关服务正常启动，管理员已登录 Web 页面 | 1.默认Enable，查看告警相关菜单 2.切Disable点Save 3.查看菜单变化 4.切回Enable保存 | 1.存在Unacknowledged Alarms页面入口 2.保存成功 3.Unacknowledged Alarms入口隐藏 4.入口恢复显示 | LV1 |  |  | 是 | ui/systemsettings/general
系统设置 | AlarmNotification验证 | FTS_AcuHMI_005_05_case08 | Alarm Email Disable 字段联动 | TestCase_AcuHMI_005_05_case08 | Alarm Email Disable 字段联动 | 设备已正常上电，相关服务正常启动，管理员已登录 Web 页面 | 1.Alarm Email Enable切Disable（不保存） 2.查看Recipient 1~3/Email Interval/Test Emails状态 3.切回Enable | 2.相关字段与Test Emails按钮隐藏或禁用 3.恢复显示可编辑 | LV3 |  |  | 是 | ui/systemsettings/general
系统设置 | Certificate管理验证 | FTS_AcuHMI_005_06_case04 | 证书信息展示完整性 | TestCase_AcuHMI_005_06_case04 | 证书信息展示完整性 | 设备已正常上电，相关服务正常启动，管理员已登录 Web 页面 | 1.进入Certificate Management页面 2.查看Certificate Issuer与Certificate Subject区块 3.查看Validity区块 4.查看Details区块 | 1.页面加载成功（getCertInfo返回正常） 2.各含Common Name/Company Name/Division Name/City/State/Country Code六项，自签名证书两组一致 3.Valid From早于当前时间，Expiration晚于当前时间 4.含Public Key Size(2048)/Serial Number/Public Key Type(RSA)/Certificate Version(3)/Signature Algorithm(sha256WithRSAEncryption) | LV4 |  |  | 是 | ui/systemsettings/general
系统设置 | Certificate管理验证 | FTS_AcuHMI_005_06_case04_1 | 导出证书文件（UI层） | TestCase_AcuHMI_005_06_case04_1 | 导出证书文件（UI层） | 设备已正常上电，相关服务正常启动，管理员已登录 Web 页面 | 1.点Export导出证书 2.检查下载文件内容 3.比对文件与页面展示信息 | 1.下载成功，不触发设备重启或服务重载 2.内容为PEM证书（含-----BEGIN CERTIFICATE-----） 3.Subject/有效期与页面展示一致 | LV1 |  |  | 是 | ui/systemsettings/general |  | openssl深度比对仍归手工case01_1；证书导出不重启（用户已确认）
系统设置 | 配置导入导出 | FTS_AcuHMI_005_08_case02 | 页面区块与警示文案检查 | TestCase_AcuHMI_005_08_case02 | 页面区块与警示文案检查 | 设备已正常上电，相关服务正常启动，管理员已登录 Web 页面 | 1.通过...More进入Configuration Management页面 2.查看功能区块 3.查看警示文案 | 2.含Import Configuration（Browse+Import）、Export Configuration（Export）、Factory Reset（Reset）三区块 3.显示Caution: Importing configuration files between different software versions is not supported. | LV4 |  |  | 是 | ui/systemsettings/general |  | 只读检查，不点击任何操作按钮
系统设置 | 配置导入导出 | FTS_AcuHMI_005_08_case03 | 导出配置文件名格式 | TestCase_AcuHMI_005_08_case03 | 导出配置文件名格式 | 设备已正常上电，相关服务正常启动，管理员已登录 Web 页面 | 1.点Export导出配置 2.等待设备重启完成后重新登录 3.检查下载文件 | 1.导出开始，设备重启 2.重启后可重新登录 3.文件名匹配<SN>-v<固件版本>-<ISO8601时间>.conf.an且文件非空 | LV1 |  |  | 是 | ui/systemsettings/general |  | reboot_risky：导出触发设备重启，不进连跑，值守执行且执行前需用户确认
系统设置 | 配置导入导出 | FTS_AcuHMI_005_08_case04 | Factory Reset 确认弹窗取消 | TestCase_AcuHMI_005_08_case04 | Factory Reset 确认弹窗取消 | 设备已正常上电，相关服务正常启动，管理员已登录 Web 页面 | 1.点Factory Reset区块的Reset按钮 2.记录确认弹窗文案 3.点Cancel 4.检查设备配置 | 1.弹出二次确认框 3.弹窗关闭，不执行恢复出厂 4.设备配置无变化，Web访问正常 | LV3 |  |  | 是 | ui/systemsettings/general |  | 脚本严禁点确认按钮；执行恢复出厂仍归手工case05~19
系统设置 | Remote Access | FTS_AcuHMI_005_09_case01 | 出厂默认 Disable 与页面元素 | TestCase_AcuHMI_005_09_case01 | 出厂默认 Disable 与页面元素 | 设备已正常上电，相关服务正常启动，管理员已登录 Web 页面 | 1.进入#/systemSettings/remoteAccess页面 2.查看Remote Access Enable默认状态 3.切Enable不保存，观察页面与网络请求 4.切回Disable | 2.默认Disable（v2.00出厂安全默认要求） 3.无新字段展开，无POST请求发出 4.页面恢复初始状态 | LV1 |  |  | 是 | ui/systemsettings/general
系统设置 | Remote Access | FTS_AcuHMI_005_09_case02 | Advanced 模式 URL 参数 | TestCase_AcuHMI_005_09_case02 | Advanced 模式 URL 参数 | 设备已正常上电，相关服务正常启动，管理员已登录 Web 页面 | 1.带?showAdvanced=true访问remoteAccess页面 2.查看Advanced配置项 3.不带参数重新访问 | 1.页面正常加载 2.出现Advanced/自定义URL配置项 3.该配置项隐藏 | LV3 |  |  | 是 | ui/systemsettings/general |  | sprint3 3.13需求：Remote Access新增Advanced模式
系统设置 | Remote Access | FTS_AcuHMI_005_09_case03 | Enable 保存后注册流程 | TestCase_AcuHMI_005_09_case03 | Enable 保存后注册流程 | 设备已正常上电，相关服务正常启动，管理员已登录 Web 页面 | 1.Remote Access Enable切Enable并Save 2.点Manual Register 3.点Refresh Status 4.访问生成的URL登录 5.验证后Deregister并恢复Disable保存 | 1.保存成功，出现Manual Register/Refresh Status/Deregister与Registration Status 2.生成URL且状态online 3.状态刷新正常 4.可登录设备 5.恢复原状 | LV2 |  |  | 否 |  |  | 依赖外网注册服务与真实心跳，注册后按钮形态未探明，需手工窗口期验证