## test_case_dc320_all
test_case | Voltage | Current_1 | Current_2 | 等待时间(h) | voltage_accuracy | current_accuracy | power_accuracy | 采样次数 | 采样间隔
Function_AcuDC320_08_02_case1 | 60 | 1.2 | 0 | 0 | 0.001 | 0.075 | 0.075 | 20 | 0.1
Function_AcuDC320_08_02_case2 | 60 | 4.5 | 0 | 0 | 0.001 | 0.02 | 0.02 | 20 | 0.1
Function_AcuDC320_08_02_case3 | 60 | 9 | 0 | 0 | 0.001 | 0.01 | 0.01 | 20 | 0.1
Function_AcuDC320_08_02_case4 | 60 | 15 | 0 | 0 | 0.001 | 0.01 | 0.01 | 20 | 0.1
Function_AcuDC320_08_02_case5 | 60 | 20 | 0 | 0 | 0.001 | 0.01 | 0.01 | 20 | 0.1
Function_AcuDC320_08_02_case6 | 60 | 30 | 0 | 0 | 0.001 | 0.005 | 0.005 | 20 | 0.1
Function_AcuDC320_08_02_case7 | 60 | 150 | 0 | 0 | 0.001 | 0.005 | 0.005 | 20 | 0.1
Function_AcuDC320_08_02_case8 | 60 | 300 | 0 | 0 | 0.001 | 0.005 | 0.005 | 20 | 0.1
Function_AcuDC320_08_02_case9 | 60 | 400 | 0 | 0 | 0.001 | 0.005 | 0.005 | 20 | 0.1
Function_AcuDC320_08_02_case10 | 60 | 600 | 0 | 0 | 0.001 | 0.005 | 0.005 | 20 | 0.1
Function_AcuDC320_08_02_case11 | 60 | 800 | 0 | 0 | 0.001 | 0.005 | 0.005 | 20 | 0.1
Function_AcuDC320_08_02_case12 | 60 | 1000 | 0 | 0 | 0.001 | 0.005 | 0.005 | 20 | 0.1
Function_AcuDC320_08_02_case13 | 60 | 1200 | 0 | 0 | 0.001 | 0.005 | 0.005 | 20 | 0.1
Function_AcuDC320_08_02_case14 | 60 | 1500 | 0 | 0 | 0.001 | 0.005 | 0.005 | 20 | 0.1
Function_AcuDC320_08_02_case15 | 200 | 1.2 | 0 | 0 | 0.001 | 0.075 | 0.075 | 20 | 0.1
Function_AcuDC320_08_02_case16 | 200 | 4.5 | 0 | 0 | 0.001 | 0.02 | 0.02 | 20 | 0.1
Function_AcuDC320_08_02_case17 | 200 | 9 | 0 | 0 | 0.001 | 0.01 | 0.01 | 20 | 0.1
Function_AcuDC320_08_02_case18 | 200 | 15 | 0 | 0 | 0.001 | 0.01 | 0.01 | 20 | 0.1
Function_AcuDC320_08_02_case19 | 200 | 20 | 0 | 0 | 0.001 | 0.01 | 0.01 | 20 | 0.1
Function_AcuDC320_08_02_case20 | 200 | 30 | 0 | 0 | 0.001 | 0.005 | 0.005 | 20 | 0.1
Function_AcuDC320_08_02_case21 | 200 | 150 | 0 | 0 | 0.001 | 0.005 | 0.005 | 20 | 0.1
Function_AcuDC320_08_02_case22 | 200 | 300 | 0 | 0 | 0.001 | 0.005 | 0.005 | 20 | 0.1
Function_AcuDC320_08_02_case23 | 200 | 400 | 0 | 0 | 0.001 | 0.005 | 0.005 | 20 | 0.1
Function_AcuDC320_08_02_case24 | 200 | 600 | 0 | 0 | 0.001 | 0.005 | 0.005 | 20 | 0.1
Function_AcuDC320_08_02_case25 | 200 | 800 | 0 | 0 | 0.001 | 0.005 | 0.005 | 20 | 0.1
Function_AcuDC320_08_02_case26 | 200 | 1000 | 0 | 0 | 0.001 | 0.005 | 0.005 | 20 | 0.1
Function_AcuDC320_08_02_case27 | 200 | 1200 | 0 | 0 | 0.001 | 0.005 | 0.005 | 20 | 0.1
Function_AcuDC320_08_02_case28 | 200 | 1500 | 0 | 0 | 0.001 | 0.005 | 0.005 | 20 | 0.1
Function_AcuDC320_08_02_case29 | 500 | 1.2 | 0 | 0 | 0.001 | 0.075 | 0.075 | 20 | 0.1
Function_AcuDC320_08_02_case30 | 500 | 4.5 | 0 | 0 | 0.001 | 0.02 | 0.02 | 20 | 0.1
Function_AcuDC320_08_02_case31 | 500 | 9 | 0 | 0 | 0.001 | 0.01 | 0.01 | 20 | 0.1
Function_AcuDC320_08_02_case32 | 500 | 15 | 0 | 0 | 0.001 | 0.01 | 0.01 | 20 | 0.1
Function_AcuDC320_08_02_case33 | 500 | 20 | 0 | 0 | 0.001 | 0.01 | 0.01 | 20 | 0.1
Function_AcuDC320_08_02_case34 | 500 | 30 | 0 | 0 | 0.001 | 0.005 | 0.005 | 20 | 0.1
Function_AcuDC320_08_02_case35 | 500 | 150 | 0 | 0 | 0.001 | 0.005 | 0.005 | 20 | 0.1
Function_AcuDC320_08_02_case36 | 500 | 300 | 0 | 0 | 0.001 | 0.005 | 0.005 | 20 | 0.1
Function_AcuDC320_08_02_case37 | 500 | 400 | 0 | 0 | 0.001 | 0.005 | 0.005 | 20 | 0.1
Function_AcuDC320_08_02_case38 | 500 | 600 | 0 | 0 | 0.001 | 0.005 | 0.005 | 20 | 0.1
Function_AcuDC320_08_02_case39 | 500 | 800 | 0 | 0 | 0.001 | 0.005 | 0.005 | 20 | 0.1
Function_AcuDC320_08_02_case40 | 500 | 1000 | 0 | 0 | 0.001 | 0.005 | 0.005 | 20 | 0.1
Function_AcuDC320_08_02_case41 | 500 | 1200 | 0 | 0 | 0.001 | 0.005 | 0.005 | 20 | 0.1
Function_AcuDC320_08_02_case42 | 500 | 1500 | 0 | 0 | 0.001 | 0.005 | 0.005 | 20 | 0.1
Function_AcuDC320_08_02_case43 | 800 | 1.2 | 0 | 0 | 0.001 | 0.075 | 0.075 | 20 | 0.1
Function_AcuDC320_08_02_case44 | 800 | 4.5 | 0 | 0 | 0.001 | 0.02 | 0.02 | 20 | 0.1
Function_AcuDC320_08_02_case45 | 800 | 9 | 0 | 0 | 0.001 | 0.01 | 0.01 | 20 | 0.1
Function_AcuDC320_08_02_case46 | 800 | 15 | 0 | 0 | 0.001 | 0.01 | 0.01 | 20 | 0.1
Function_AcuDC320_08_02_case47 | 800 | 20 | 0 | 0 | 0.001 | 0.01 | 0.01 | 20 | 0.1
Function_AcuDC320_08_02_case48 | 800 | 30 | 0 | 0 | 0.001 | 0.005 | 0.005 | 20 | 0.1
Function_AcuDC320_08_02_case49 | 800 | 150 | 0 | 0 | 0.001 | 0.005 | 0.005 | 20 | 0.1
Function_AcuDC320_08_02_case50 | 800 | 300 | 0 | 0 | 0.001 | 0.005 | 0.005 | 20 | 0.1
Function_AcuDC320_08_02_case51 | 800 | 400 | 0 | 0 | 0.001 | 0.005 | 0.005 | 20 | 0.1
Function_AcuDC320_08_02_case52 | 800 | 600 | 0 | 0 | 0.001 | 0.005 | 0.005 | 20 | 0.1
Function_AcuDC320_08_02_case53 | 800 | 800 | 0 | 0 | 0.001 | 0.005 | 0.005 | 20 | 0.1
Function_AcuDC320_08_02_case54 | 800 | 1000 | 0 | 0 | 0.001 | 0.005 | 0.005 | 20 | 0.1
Function_AcuDC320_08_02_case55 | 800 | 1200 | 0 | 0 | 0.001 | 0.005 | 0.005 | 20 | 0.1
Function_AcuDC320_08_02_case56 | 800 | 1500 | 0 | 0 | 0.001 | 0.005 | 0.005 | 20 | 0.1
Function_AcuDC320_08_02_case57 | 1000 | 1.2 | 0 | 0 | 0.001 | 0.075 | 0.075 | 20 | 0.1
Function_AcuDC320_08_02_case58 | 1000 | 4.5 | 0 | 0 | 0.001 | 0.02 | 0.02 | 20 | 0.1
Function_AcuDC320_08_02_case59 | 1000 | 9 | 0 | 0 | 0.001 | 0.01 | 0.01 | 20 | 0.1
Function_AcuDC320_08_02_case60 | 1000 | 15 | 0 | 0 | 0.001 | 0.01 | 0.01 | 20 | 0.1
Function_AcuDC320_08_02_case61 | 1000 | 20 | 0 | 0 | 0.001 | 0.01 | 0.01 | 20 | 0.1
Function_AcuDC320_08_02_case62 | 1000 | 30 | 0 | 0 | 0.001 | 0.005 | 0.005 | 20 | 0.1
Function_AcuDC320_08_02_case63 | 1000 | 150 | 0 | 0 | 0.001 | 0.005 | 0.005 | 20 | 0.1
Function_AcuDC320_08_02_case64 | 1000 | 300 | 0 | 0 | 0.001 | 0.005 | 0.005 | 20 | 0.1
Function_AcuDC320_08_02_case65 | 1000 | 400 | 0 | 0 | 0.001 | 0.005 | 0.005 | 20 | 0.1
Function_AcuDC320_08_02_case66 | 1000 | 600 | 0 | 0 | 0.001 | 0.005 | 0.005 | 20 | 0.1
Function_AcuDC320_08_02_case67 | 1000 | 800 | 0 | 0 | 0.001 | 0.005 | 0.005 | 20 | 0.1
Function_AcuDC320_08_02_case68 | 1000 | 1000 | 0 | 0 | 0.001 | 0.005 | 0.005 | 20 | 0.1
Function_AcuDC320_08_02_case69 | 1000 | 1200 | 0 | 0 | 0.001 | 0.005 | 0.005 | 20 | 0.1
Function_AcuDC320_08_02_case70 | 1000 | 1500 | 0 | 0 | 0.001 | 0.005 | 0.005 | 20 | 0.1
Function_AcuDC320_08_02_case71 | 1200 | 1.2 | 0 | 0 | 0.001 | 0.075 | 0.075 | 20 | 0.1
Function_AcuDC320_08_02_case72 | 1200 | 4.5 | 0 | 0 | 0.001 | 0.02 | 0.02 | 20 | 0.1
Function_AcuDC320_08_02_case73 | 1200 | 9 | 0 | 0 | 0.001 | 0.01 | 0.01 | 20 | 0.1
Function_AcuDC320_08_02_case74 | 1200 | 15 | 0 | 0 | 0.001 | 0.01 | 0.01 | 20 | 0.1
Function_AcuDC320_08_02_case75 | 1200 | 20 | 0 | 0 | 0.001 | 0.01 | 0.01 | 20 | 0.1
Function_AcuDC320_08_02_case76 | 1200 | 30 | 0 | 0 | 0.001 | 0.005 | 0.005 | 20 | 0.1
Function_AcuDC320_08_02_case77 | 1200 | 150 | 0 | 0 | 0.001 | 0.005 | 0.005 | 20 | 0.1
Function_AcuDC320_08_02_case78 | 1200 | 300 | 0 | 0 | 0.001 | 0.005 | 0.005 | 20 | 0.1
Function_AcuDC320_08_02_case79 | 1200 | 400 | 0 | 0 | 0.001 | 0.005 | 0.005 | 20 | 0.1
Function_AcuDC320_08_02_case80 | 1200 | 600 | 0 | 0 | 0.001 | 0.005 | 0.005 | 20 | 0.1
Function_AcuDC320_08_02_case81 | 1200 | 800 | 0 | 0 | 0.001 | 0.005 | 0.005 | 20 | 0.1
Function_AcuDC320_08_02_case82 | 1200 | 1000 | 0 | 0 | 0.001 | 0.005 | 0.005 | 20 | 0.1
Function_AcuDC320_08_02_case83 | 1200 | 1200 | 0 | 0 | 0.001 | 0.005 | 0.005 | 20 | 0.1
Function_AcuDC320_08_02_case84 | 1200 | 1500 | 0 | 0 | 0.001 | 0.005 | 0.005 | 20 | 0.1
Function_AcuDC320_08_02_case85 | 1500 | 1.2 | 0 | 0 | 0.001 | 0.075 | 0.075 | 20 | 0.1
Function_AcuDC320_08_02_case86 | 1500 | 4.5 | 0 | 0 | 0.001 | 0.02 | 0.02 | 20 | 0.1
Function_AcuDC320_08_02_case87 | 1500 | 9 | 0 | 0 | 0.001 | 0.01 | 0.01 | 20 | 0.1
Function_AcuDC320_08_02_case88 | 1500 | 15 | 0 | 0 | 0.001 | 0.01 | 0.01 | 20 | 0.1
Function_AcuDC320_08_02_case89 | 1500 | 20 | 0 | 0 | 0.001 | 0.01 | 0.01 | 20 | 0.1
Function_AcuDC320_08_02_case90 | 1500 | 30 | 0 | 0 | 0.001 | 0.005 | 0.005 | 20 | 0.1
Function_AcuDC320_08_02_case91 | 1500 | 150 | 0 | 0 | 0.001 | 0.005 | 0.005 | 20 | 0.1
Function_AcuDC320_08_02_case92 | 1500 | 300 | 0 | 0 | 0.001 | 0.005 | 0.005 | 20 | 0.1
Function_AcuDC320_08_02_case93 | 1500 | 400 | 0 | 0 | 0.001 | 0.005 | 0.005 | 20 | 0.1
Function_AcuDC320_08_02_case94 | 1500 | 600 | 0 | 0 | 0.001 | 0.005 | 0.005 | 20 | 0.1
Function_AcuDC320_08_02_case95 | 1500 | 800 | 0 | 0 | 0.001 | 0.005 | 0.005 | 20 | 0.1
Function_AcuDC320_08_02_case96 | 1500 | 1000 | 0 | 0 | 0.001 | 0.005 | 0.005 | 20 | 0.1
Function_AcuDC320_08_02_case97 | 1500 | 1200 | 0 | 0 | 0.001 | 0.005 | 0.005 | 20 | 0.1
Function_AcuDC320_08_02_case98 | 1500 | 1500 | 0 | 0 | 0.001 | 0.005 | 0.005 | 20 | 0.1

## test_case_dc320_负电流
test_case | Voltage | Current_1 | Current_2 | 等待时间(h) | voltage_accuracy | current_accuracy | power_accuracy | 采样次数 | 采样间隔
Function_AcuDC320_08_02_case99 | 60 | -1.2 | 0 | 0 | 0.001 | 0.075 | 0.075 | 20 | 0.1
Function_AcuDC320_08_02_case100 | 60 | -4.5 | 0 | 0 | 0.001 | 0.02 | 0.02 | 20 | 0.1
Function_AcuDC320_08_02_case101 | 60 | -9 | 0 | 0 | 0.001 | 0.01 | 0.01 | 20 | 0.1
Function_AcuDC320_08_02_case102 | 60 | -15 | 0 | 0 | 0.001 | 0.01 | 0.01 | 20 | 0.1
Function_AcuDC320_08_02_case103 | 60 | -20 | 0 | 0 | 0.001 | 0.01 | 0.01 | 20 | 0.1
Function_AcuDC320_08_02_case104 | 60 | -30 | 0 | 0 | 0.001 | 0.005 | 0.005 | 20 | 0.1
Function_AcuDC320_08_02_case105 | 60 | -150 | 0 | 0 | 0.001 | 0.005 | 0.005 | 20 | 0.1
Function_AcuDC320_08_02_case106 | 60 | -300 | 0 | 0 | 0.001 | 0.005 | 0.005 | 20 | 0.1
Function_AcuDC320_08_02_case107 | 60 | -400 | 0 | 0 | 0.001 | 0.005 | 0.005 | 20 | 0.1
Function_AcuDC320_08_02_case108 | 60 | -600 | 0 | 0 | 0.001 | 0.005 | 0.005 | 20 | 0.1
Function_AcuDC320_08_02_case109 | 60 | -800 | 0 | 0 | 0.001 | 0.005 | 0.005 | 20 | 0.1
Function_AcuDC320_08_02_case110 | 60 | -1000 | 0 | 0 | 0.001 | 0.005 | 0.005 | 20 | 0.1
Function_AcuDC320_08_02_case111 | 60 | -1200 | 0 | 0 | 0.001 | 0.005 | 0.005 | 20 | 0.1
Function_AcuDC320_08_02_case112 | 60 | -1500 | 0 | 0 | 0.001 | 0.005 | 0.005 | 20 | 0.1
Function_AcuDC320_08_02_case113 | 200 | -1.2 | 0 | 0 | 0.001 | 0.075 | 0.075 | 20 | 0.1
Function_AcuDC320_08_02_case114 | 200 | -4.5 | 0 | 0 | 0.001 | 0.02 | 0.02 | 20 | 0.1
Function_AcuDC320_08_02_case115 | 200 | -9 | 0 | 0 | 0.001 | 0.01 | 0.01 | 20 | 0.1
Function_AcuDC320_08_02_case116 | 200 | -15 | 0 | 0 | 0.001 | 0.01 | 0.01 | 20 | 0.1
Function_AcuDC320_08_02_case117 | 200 | -20 | 0 | 0 | 0.001 | 0.01 | 0.01 | 20 | 0.1
Function_AcuDC320_08_02_case118 | 200 | -30 | 0 | 0 | 0.001 | 0.005 | 0.005 | 20 | 0.1
Function_AcuDC320_08_02_case119 | 200 | -150 | 0 | 0 | 0.001 | 0.005 | 0.005 | 20 | 0.1
Function_AcuDC320_08_02_case120 | 200 | -300 | 0 | 0 | 0.001 | 0.005 | 0.005 | 20 | 0.1
Function_AcuDC320_08_02_case121 | 200 | -400 | 0 | 0 | 0.001 | 0.005 | 0.005 | 20 | 0.1
Function_AcuDC320_08_02_case122 | 200 | -600 | 0 | 0 | 0.001 | 0.005 | 0.005 | 20 | 0.1
Function_AcuDC320_08_02_case123 | 200 | -800 | 0 | 0 | 0.001 | 0.005 | 0.005 | 20 | 0.1
Function_AcuDC320_08_02_case124 | 200 | -1000 | 0 | 0 | 0.001 | 0.005 | 0.005 | 20 | 0.1
Function_AcuDC320_08_02_case125 | 200 | -1200 | 0 | 0 | 0.001 | 0.005 | 0.005 | 20 | 0.1
Function_AcuDC320_08_02_case126 | 200 | -1500 | 0 | 0 | 0.001 | 0.005 | 0.005 | 20 | 0.1
Function_AcuDC320_08_02_case127 | 500 | -1.2 | 0 | 0 | 0.001 | 0.075 | 0.075 | 20 | 0.1
Function_AcuDC320_08_02_case128 | 500 | -4.5 | 0 | 0 | 0.001 | 0.02 | 0.02 | 20 | 0.1
Function_AcuDC320_08_02_case129 | 500 | -9 | 0 | 0 | 0.001 | 0.01 | 0.01 | 20 | 0.1
Function_AcuDC320_08_02_case130 | 500 | -15 | 0 | 0 | 0.001 | 0.01 | 0.01 | 20 | 0.1
Function_AcuDC320_08_02_case131 | 500 | -20 | 0 | 0 | 0.001 | 0.01 | 0.01 | 20 | 0.1
Function_AcuDC320_08_02_case132 | 500 | -30 | 0 | 0 | 0.001 | 0.005 | 0.005 | 20 | 0.1
Function_AcuDC320_08_02_case133 | 500 | -150 | 0 | 0 | 0.001 | 0.005 | 0.005 | 20 | 0.1
Function_AcuDC320_08_02_case134 | 500 | -300 | 0 | 0 | 0.001 | 0.005 | 0.005 | 20 | 0.1
Function_AcuDC320_08_02_case135 | 500 | -400 | 0 | 0 | 0.001 | 0.005 | 0.005 | 20 | 0.1
Function_AcuDC320_08_02_case136 | 500 | -600 | 0 | 0 | 0.001 | 0.005 | 0.005 | 20 | 0.1
Function_AcuDC320_08_02_case137 | 500 | -800 | 0 | 0 | 0.001 | 0.005 | 0.005 | 20 | 0.1
Function_AcuDC320_08_02_case138 | 500 | -1000 | 0 | 0 | 0.001 | 0.005 | 0.005 | 20 | 0.1
Function_AcuDC320_08_02_case139 | 500 | -1200 | 0 | 0 | 0.001 | 0.005 | 0.005 | 20 | 0.1
Function_AcuDC320_08_02_case140 | 500 | -1500 | 0 | 0 | 0.001 | 0.005 | 0.005 | 20 | 0.1
Function_AcuDC320_08_02_case141 | 800 | -1.2 | 0 | 0 | 0.001 | 0.075 | 0.075 | 20 | 0.1
Function_AcuDC320_08_02_case142 | 800 | -4.5 | 0 | 0 | 0.001 | 0.02 | 0.02 | 20 | 0.1
Function_AcuDC320_08_02_case143 | 800 | -9 | 0 | 0 | 0.001 | 0.01 | 0.01 | 20 | 0.1
Function_AcuDC320_08_02_case144 | 800 | -15 | 0 | 0 | 0.001 | 0.01 | 0.01 | 20 | 0.1
Function_AcuDC320_08_02_case145 | 800 | -20 | 0 | 0 | 0.001 | 0.01 | 0.01 | 20 | 0.1
Function_AcuDC320_08_02_case146 | 800 | -30 | 0 | 0 | 0.001 | 0.005 | 0.005 | 20 | 0.1
Function_AcuDC320_08_02_case147 | 800 | -150 | 0 | 0 | 0.001 | 0.005 | 0.005 | 20 | 0.1
Function_AcuDC320_08_02_case148 | 800 | -300 | 0 | 0 | 0.001 | 0.005 | 0.005 | 20 | 0.1
Function_AcuDC320_08_02_case149 | 800 | -400 | 0 | 0 | 0.001 | 0.005 | 0.005 | 20 | 0.1
Function_AcuDC320_08_02_case150 | 800 | -600 | 0 | 0 | 0.001 | 0.005 | 0.005 | 20 | 0.1
Function_AcuDC320_08_02_case151 | 800 | -800 | 0 | 0 | 0.001 | 0.005 | 0.005 | 20 | 0.1
Function_AcuDC320_08_02_case152 | 800 | -1000 | 0 | 0 | 0.001 | 0.005 | 0.005 | 20 | 0.1
Function_AcuDC320_08_02_case153 | 800 | -1200 | 0 | 0 | 0.001 | 0.005 | 0.005 | 20 | 0.1
Function_AcuDC320_08_02_case154 | 800 | -1500 | 0 | 0 | 0.001 | 0.005 | 0.005 | 20 | 0.1
Function_AcuDC320_08_02_case155 | 1000 | -1.2 | 0 | 0 | 0.001 | 0.075 | 0.075 | 20 | 0.1
Function_AcuDC320_08_02_case156 | 1000 | -4.5 | 0 | 0 | 0.001 | 0.02 | 0.02 | 20 | 0.1
Function_AcuDC320_08_02_case157 | 1000 | -9 | 0 | 0 | 0.001 | 0.01 | 0.01 | 20 | 0.1
Function_AcuDC320_08_02_case158 | 1000 | -15 | 0 | 0 | 0.001 | 0.01 | 0.01 | 20 | 0.1
Function_AcuDC320_08_02_case159 | 1000 | -20 | 0 | 0 | 0.001 | 0.01 | 0.01 | 20 | 0.1
Function_AcuDC320_08_02_case160 | 1000 | -30 | 0 | 0 | 0.001 | 0.005 | 0.005 | 20 | 0.1
Function_AcuDC320_08_02_case161 | 1000 | -150 | 0 | 0 | 0.001 | 0.005 | 0.005 | 20 | 0.1
Function_AcuDC320_08_02_case162 | 1000 | -300 | 0 | 0 | 0.001 | 0.005 | 0.005 | 20 | 0.1
Function_AcuDC320_08_02_case163 | 1000 | -400 | 0 | 0 | 0.001 | 0.005 | 0.005 | 20 | 0.1
Function_AcuDC320_08_02_case164 | 1000 | -600 | 0 | 0 | 0.001 | 0.005 | 0.005 | 20 | 0.1
Function_AcuDC320_08_02_case165 | 1000 | -800 | 0 | 0 | 0.001 | 0.005 | 0.005 | 20 | 0.1
Function_AcuDC320_08_02_case166 | 1000 | -1000 | 0 | 0 | 0.001 | 0.005 | 0.005 | 20 | 0.1
Function_AcuDC320_08_02_case167 | 1000 | -1200 | 0 | 0 | 0.001 | 0.005 | 0.005 | 20 | 0.1
Function_AcuDC320_08_02_case168 | 1000 | -1500 | 0 | 0 | 0.001 | 0.005 | 0.005 | 20 | 0.1
Function_AcuDC320_08_02_case169 | 1200 | -1.2 | 0 | 0 | 0.001 | 0.075 | 0.075 | 20 | 0.1
Function_AcuDC320_08_02_case170 | 1200 | -4.5 | 0 | 0 | 0.001 | 0.02 | 0.02 | 20 | 0.1
Function_AcuDC320_08_02_case171 | 1200 | -9 | 0 | 0 | 0.001 | 0.01 | 0.01 | 20 | 0.1
Function_AcuDC320_08_02_case172 | 1200 | -15 | 0 | 0 | 0.001 | 0.01 | 0.01 | 20 | 0.1
Function_AcuDC320_08_02_case173 | 1200 | -20 | 0 | 0 | 0.001 | 0.01 | 0.01 | 20 | 0.1
Function_AcuDC320_08_02_case174 | 1200 | -30 | 0 | 0 | 0.001 | 0.005 | 0.005 | 20 | 0.1
Function_AcuDC320_08_02_case175 | 1200 | -150 | 0 | 0 | 0.001 | 0.005 | 0.005 | 20 | 0.1
Function_AcuDC320_08_02_case176 | 1200 | -300 | 0 | 0 | 0.001 | 0.005 | 0.005 | 20 | 0.1
Function_AcuDC320_08_02_case177 | 1200 | -400 | 0 | 0 | 0.001 | 0.005 | 0.005 | 20 | 0.1
Function_AcuDC320_08_02_case178 | 1200 | -600 | 0 | 0 | 0.001 | 0.005 | 0.005 | 20 | 0.1
Function_AcuDC320_08_02_case179 | 1200 | -800 | 0 | 0 | 0.001 | 0.005 | 0.005 | 20 | 0.1
Function_AcuDC320_08_02_case180 | 1200 | -1000 | 0 | 0 | 0.001 | 0.005 | 0.005 | 20 | 0.1
Function_AcuDC320_08_02_case181 | 1200 | -1200 | 0 | 0 | 0.001 | 0.005 | 0.005 | 20 | 0.1
Function_AcuDC320_08_02_case182 | 1200 | -1500 | 0 | 0 | 0.001 | 0.005 | 0.005 | 20 | 0.1
Function_AcuDC320_08_02_case183 | 1500 | -1.2 | 0 | 0 | 0.001 | 0.075 | 0.075 | 20 | 0.1
Function_AcuDC320_08_02_case184 | 1500 | -4.5 | 0 | 0 | 0.001 | 0.02 | 0.02 | 20 | 0.1
Function_AcuDC320_08_02_case185 | 1500 | -9 | 0 | 0 | 0.001 | 0.01 | 0.01 | 20 | 0.1
Function_AcuDC320_08_02_case186 | 1500 | -15 | 0 | 0 | 0.001 | 0.01 | 0.01 | 20 | 0.1
Function_AcuDC320_08_02_case187 | 1500 | -20 | 0 | 0 | 0.001 | 0.01 | 0.01 | 20 | 0.1
Function_AcuDC320_08_02_case188 | 1500 | -30 | 0 | 0 | 0.001 | 0.005 | 0.005 | 20 | 0.1
Function_AcuDC320_08_02_case189 | 1500 | -150 | 0 | 0 | 0.001 | 0.005 | 0.005 | 20 | 0.1
Function_AcuDC320_08_02_case190 | 1500 | -300 | 0 | 0 | 0.001 | 0.005 | 0.005 | 20 | 0.1
Function_AcuDC320_08_02_case191 | 1500 | -400 | 0 | 0 | 0.001 | 0.005 | 0.005 | 20 | 0.1
Function_AcuDC320_08_02_case192 | 1500 | -600 | 0 | 0 | 0.001 | 0.005 | 0.005 | 20 | 0.1
Function_AcuDC320_08_02_case193 | 1500 | -800 | 0 | 0 | 0.001 | 0.005 | 0.005 | 20 | 0.1
Function_AcuDC320_08_02_case194 | 1500 | -1000 | 0 | 0 | 0.001 | 0.005 | 0.005 | 20 | 0.1
Function_AcuDC320_08_02_case195 | 1500 | -1200 | 0 | 0 | 0.001 | 0.005 | 0.005 | 20 | 0.1
Function_AcuDC320_08_02_case196 | 1500 | -1500 | 0 | 0 | 0.001 | 0.005 | 0.005 | 20 | 0.1

## Sheet2
test_case | Voltage | Current_1 | Current_2 | 等待时间(h) | voltage_accuracy | current_accuracy | power_accuracy | 采样次数 | 采样间隔
Function_AcuDC320_08_02_case1 | 60 | 1.2 | 0 | 0 | 0.001 | 0.075 | 0.075 | 20 | 0.1

## 能量脉冲
功率(kW)*间隔时间(ms)*脉冲常数/3600/1000=1kWh
test_case | Voltage | Current_1 | 系统有功功率(kW) | 脉冲常数 | 间隔(ms) | 相对误差 | mim(ms) | max(ms) | avg(ms) | mim误差(%) | max误差(%) | avg误差(%)
Function_AcuDC320_09_01_case1 | 60 | 1.2 | 0.072 | 5000 | 10000 | 7.5% |  |  |  | -100 | -100 | -100
Function_AcuDC320_09_01_case2 | 60 | 4.5 | 0.27 | 5000 | 2666.6667 | 2% |  |  |  | -100 | -100 | -100
Function_AcuDC320_09_01_case3 | 60 | 9 | 0.54 | 5000 | 1333.3333 | 1% |  |  |  | -100 | -100 | -100
Function_AcuDC320_09_01_case4 | 60 | 15 | 0.9 | 5000 | 800 | 1% |  |  |  | -100 | -100 | -100
Function_AcuDC320_09_01_case5 | 60 | 20 | 1.2 | 5000 | 600 | 1% |  |  |  | -100 | -100 | -100
Function_AcuDC320_09_01_case6 | 60 | 30 | 1.8 | 1000 | 2000 | 0.5% |  |  |  | -100 | -100 | -100
Function_AcuDC320_09_01_case7 | 60 | 150 | 9 | 100 | 4000 | 0.5% |  |  |  | -100 | -100 | -100
Function_AcuDC320_09_01_case8 | 60 | 300 | 18 | 100 | 2000 | 0.5% |  |  |  | -100 | -100 | -100
Function_AcuDC320_09_01_case9 | 60 | 400 | 24 | 100 | 1500 | 0.5% |  |  |  | -100 | -100 | -100
Function_AcuDC320_09_01_case10 | 60 | 600 | 36 | 100 | 1000 | 0.5% |  |  |  | -100 | -100 | -100
Function_AcuDC320_09_01_case11 | 60 | 800 | 48 | 100 | 750 | 0.5% |  |  |  | -100 | -100 | -100
Function_AcuDC320_09_01_case12 | 60 | 1000 | 60 | 100 | 600 | 0.5% |  |  |  | -100 | -100 | -100
Function_AcuDC320_09_01_case13 | 60 | 1200 | 72 | 100 | 500 | 0.5% |  |  |  | -100 | -100 | -100
Function_AcuDC320_09_01_case14 | 60 | 1500 | 90 | 100 | 400 | 0.5% |  |  |  | -100 | -100 | -100
Function_AcuDC320_09_01_case15 | 200 | 1.2 | 0.24 | 5000 | 3000 | 7.5% |  |  |  | -100 | -100 | -100
Function_AcuDC320_09_01_case16 | 200 | 4.5 | 0.9 | 5000 | 800 | 2% |  |  |  | -100 | -100 | -100
Function_AcuDC320_09_01_case17 | 200 | 9 | 1.8 | 1000 | 2000 | 1% |  |  |  | -100 | -100 | -100
Function_AcuDC320_09_01_case18 | 200 | 15 | 3 | 1000 | 1200 | 1% |  |  |  | -100 | -100 | -100
Function_AcuDC320_09_01_case19 | 200 | 20 | 4 | 1000 | 900 | 1% |  |  |  | -100 | -100 | -100
Function_AcuDC320_09_01_case20 | 200 | 30 | 6 | 1000 | 600 | 0.5% |  |  |  | -100 | -100 | -100
Function_AcuDC320_09_01_case21 | 200 | 150 | 30 | 100 | 1200 | 0.5% |  |  |  | -100 | -100 | -100
Function_AcuDC320_09_01_case22 | 200 | 300 | 60 | 100 | 600 | 0.5% |  |  |  | -100 | -100 | -100
Function_AcuDC320_09_01_case23 | 200 | 400 | 80 | 100 | 450 | 0.5% |  |  |  | -100 | -100 | -100
Function_AcuDC320_09_01_case24 | 200 | 600 | 120 | 100 | 300 | 0.5% |  |  |  | -100 | -100 | -100
Function_AcuDC320_09_01_case25 | 200 | 800 | 160 | 100 | 225 | 0.5% |  |  |  | -100 | -100 | -100
Function_AcuDC320_09_01_case26 | 200 | 1000 | 200 | 100 | 180 | 0.5% |  |  |  | -100 | -100 | -100
Function_AcuDC320_09_01_case27 | 200 | 1200 | 240 | 100 | 150 | 0.5% |  |  |  | -100 | -100 | -100
Function_AcuDC320_09_01_case28 | 200 | 1500 | 300 | 100 | 120 | 0.5% |  |  |  | -100 | -100 | -100
Function_AcuDC320_09_01_case29 | 500 | 1.2 | 0.6 | 5000 | 1200 | 7.5% |  |  |  | -100 | -100 | -100
Function_AcuDC320_09_01_case30 | 500 | 4.5 | 2.25 | 1000 | 1600 | 2% |  |  |  | -100 | -100 | -100
Function_AcuDC320_09_01_case31 | 500 | 9 | 4.5 | 1000 | 800 | 1% |  |  |  | -100 | -100 | -100
Function_AcuDC320_09_01_case32 | 500 | 15 | 7.5 | 1000 | 480 | 1% |  |  |  | -100 | -100 | -100
Function_AcuDC320_09_01_case33 | 500 | 20 | 10 | 1000 | 360 | 1% |  |  |  | -100 | -100 | -100
Function_AcuDC320_09_01_case34 | 500 | 30 | 15 | 1000 | 240 | 0.5% |  |  |  | -100 | -100 | -100
Function_AcuDC320_09_01_case35 | 500 | 150 | 75 | 100 | 480 | 0.5% |  |  |  | -100 | -100 | -100
Function_AcuDC320_09_01_case36 | 500 | 300 | 150 | 100 | 240 | 0.5% |  |  |  | -100 | -100 | -100
Function_AcuDC320_09_01_case37 | 500 | 400 | 200 | 100 | 180 | 0.5% |  |  |  | -100 | -100 | -100
Function_AcuDC320_09_01_case38 | 500 | 600 | 300 | 100 | 120 | 0.5% |  |  |  | -100 | -100 | -100
Function_AcuDC320_09_01_case39 | 500 | 800 | 400 | 100 | 90 | 0.5% |  |  |  | -100 | -100 | -100
Function_AcuDC320_09_01_case40 | 500 | 1000 | 500 | 100 | 72 | 0.5% |  |  |  | -100 | -100 | -100
Function_AcuDC320_09_01_case41 | 500 | 1200 | 600 | 100 | 60 | 0.5% |  |  |  | -100 | -100 | -100
Function_AcuDC320_09_01_case42 | 500 | 1500 | 750 | 100 | 48 | 0.5% |  |  |  | -100 | -100 | -100
Function_AcuDC320_09_01_case43 | 800 | 1.2 | 0.96 | 1000 | 3750 | 7.5% |  |  |  | -100 | -100 | -100
Function_AcuDC320_09_01_case44 | 800 | 4.5 | 3.6 | 1000 | 1000 | 2% |  |  |  | -100 | -100 | -100
Function_AcuDC320_09_01_case45 | 800 | 9 | 7.2 | 1000 | 500 | 1% |  |  |  | -100 | -100 | -100
Function_AcuDC320_09_01_case46 | 800 | 15 | 12 | 1000 | 300 | 1% |  |  |  | -100 | -100 | -100
Function_AcuDC320_09_01_case47 | 800 | 20 | 16 | 1000 | 225 | 1% |  |  |  | -100 | -100 | -100
Function_AcuDC320_09_01_case48 | 800 | 30 | 24 | 100 | 1500 | 0.5% |  |  |  | -100 | -100 | -100
Function_AcuDC320_09_01_case49 | 800 | 150 | 120 | 100 | 300 | 0.5% |  |  |  | -100 | -100 | -100
Function_AcuDC320_09_01_case50 | 800 | 300 | 240 | 100 | 150 | 0.5% |  |  |  | -100 | -100 | -100
Function_AcuDC320_09_01_case51 | 800 | 400 | 320 | 100 | 112.5 | 0.5% |  |  |  | -100 | -100 | -100
Function_AcuDC320_09_01_case52 | 800 | 600 | 480 | 10 | 750 | 0.5% |  |  |  | -100 | -100 | -100
Function_AcuDC320_09_01_case53 | 800 | 800 | 640 | 10 | 562.5 | 0.5% |  |  |  | -100 | -100 | -100
Function_AcuDC320_09_01_case54 | 800 | 1000 | 800 | 10 | 450 | 0.5% |  |  |  | -100 | -100 | -100
Function_AcuDC320_09_01_case55 | 800 | 1200 | 960 | 10 | 375 | 0.5% |  |  |  | -100 | -100 | -100
Function_AcuDC320_09_01_case56 | 800 | 1500 | 1200 | 10 | 300 | 0.5% |  |  |  | -100 | -100 | -100
Function_AcuDC320_09_01_case57 | 1000 | 1.2 | 1.2 | 100 | 30000 | 7.5% |  |  |  | -100 | -100 | -100
Function_AcuDC320_09_01_case58 | 1000 | 4.5 | 4.5 | 100 | 8000 | 2% |  |  |  | -100 | -100 | -100
Function_AcuDC320_09_01_case59 | 1000 | 9 | 9 | 100 | 4000 | 1% |  |  |  | -100 | -100 | -100
Function_AcuDC320_09_01_case60 | 1000 | 15 | 15 | 100 | 2400 | 1% |  |  |  | -100 | -100 | -100
Function_AcuDC320_09_01_case61 | 1000 | 20 | 20 | 100 | 1800 | 1% |  |  |  | -100 | -100 | -100
Function_AcuDC320_09_01_case62 | 1000 | 30 | 30 | 100 | 1200 | 0.5% |  |  |  | -100 | -100 | -100
Function_AcuDC320_09_01_case63 | 1000 | 150 | 150 | 100 | 240 | 0.5% |  |  |  | -100 | -100 | -100
Function_AcuDC320_09_01_case64 | 1000 | 300 | 300 | 100 | 120 | 0.5% |  |  |  | -100 | -100 | -100
Function_AcuDC320_09_01_case65 | 1000 | 400 | 400 | 10 | 900 | 0.5% |  |  |  | -100 | -100 | -100
Function_AcuDC320_09_01_case66 | 1000 | 600 | 600 | 10 | 600 | 0.5% |  |  |  | -100 | -100 | -100
Function_AcuDC320_09_01_case67 | 1000 | 800 | 800 | 10 | 450 | 0.5% |  |  |  | -100 | -100 | -100
Function_AcuDC320_09_01_case68 | 1000 | 1000 | 1000 | 10 | 360 | 0.5% |  |  |  | -100 | -100 | -100
Function_AcuDC320_09_01_case69 | 1000 | 1200 | 1200 | 10 | 300 | 0.5% |  |  |  | -100 | -100 | -100
Function_AcuDC320_09_01_case70 | 1000 | 1500 | 1500 | 10 | 240 | 0.5% |  |  |  | -100 | -100 | -100
Function_AcuDC320_09_01_case71 | 1000 | 1.2 | 1.2 | 5000 | 600 | 7.5% |  |  |  | -100 | -100 | -100
Function_AcuDC320_09_01_case72 | 1000 | 4.5 | 4.5 | 5000 | 160 | 2% |  |  |  | -100 | -100 | -100
Function_AcuDC320_09_01_case73 | 1200 | 1.2 | 1.44 | 1000 | 2500 | 7.5% |  |  |  | -100 | -100 | -100
Function_AcuDC320_09_01_case74 | 1200 | 4.5 | 5.4 | 100 | 6666.6667 | 2% |  |  |  | -100 | -100 | -100
Function_AcuDC320_09_01_case75 | 1200 | 9 | 10.8 | 100 | 3333.3333 | 1% |  |  |  | -100 | -100 | -100
Function_AcuDC320_09_01_case76 | 1200 | 15 | 18 | 100 | 2000 | 1% |  |  |  | -100 | -100 | -100
Function_AcuDC320_09_01_case77 | 1200 | 20 | 24 | 100 | 1500 | 1% |  |  |  | -100 | -100 | -100
Function_AcuDC320_09_01_case78 | 1200 | 30 | 36 | 100 | 1000 | 0.5% |  |  |  | -100 | -100 | -100
Function_AcuDC320_09_01_case79 | 1200 | 150 | 180 | 100 | 200 | 0.5% |  |  |  | -100 | -100 | -100
Function_AcuDC320_09_01_case80 | 1200 | 300 | 360 | 100 | 100 | 0.5% |  |  |  | -100 | -100 | -100
Function_AcuDC320_09_01_case81 | 1200 | 400 | 480 | 10 | 750 | 0.5% |  |  |  | -100 | -100 | -100
Function_AcuDC320_09_01_case82 | 1200 | 600 | 720 | 10 | 500 | 0.5% |  |  |  | -100 | -100 | -100
Function_AcuDC320_09_01_case83 | 1200 | 800 | 960 | 10 | 375 | 0.5% |  |  |  | -100 | -100 | -100
Function_AcuDC320_09_01_case84 | 1200 | 1000 | 1200 | 10 | 300 | 0.5% |  |  |  | -100 | -100 | -100
Function_AcuDC320_09_01_case85 | 1200 | 1200 | 1440 | 10 | 250 | 0.5% |  |  |  | -100 | -100 | -100
Function_AcuDC320_09_01_case86 | 1200 | 1500 | 1800 | 10 | 200 | 0.5% |  |  |  | -100 | -100 | -100
Function_AcuDC320_09_01_case87 | 1500 | 1.2 | 1.8 | 1000 | 2000 | 7.5% |  |  |  | -100 | -100 | -100
Function_AcuDC320_09_01_case88 | 1500 | 4.5 | 6.75 | 100 | 5333.3333 | 2% |  |  |  | -100 | -100 | -100
Function_AcuDC320_09_01_case89 | 1500 | 9 | 13.5 | 100 | 2666.6667 | 1% |  |  |  | -100 | -100 | -100
Function_AcuDC320_09_01_case90 | 1500 | 15 | 22.5 | 100 | 1600 | 1% |  |  |  | -100 | -100 | -100
Function_AcuDC320_09_01_case91 | 1500 | 20 | 30 | 100 | 1200 | 1% |  |  |  | -100 | -100 | -100
Function_AcuDC320_09_01_case92 | 1500 | 30 | 45 | 100 | 800 | 0.5% |  |  |  | -100 | -100 | -100
Function_AcuDC320_09_01_case93 | 1500 | 150 | 225 | 100 | 160 | 0.5% |  |  |  | -100 | -100 | -100
Function_AcuDC320_09_01_case94 | 1500 | 300 | 450 | 100 | 80 | 0.5% |  |  |  | -100 | -100 | -100
Function_AcuDC320_09_01_case95 | 1500 | 400 | 600 | 10 | 600 | 0.5% |  |  |  | -100 | -100 | -100
Function_AcuDC320_09_01_case96 | 1500 | 600 | 900 | 10 | 400 | 0.5% |  |  |  | -100 | -100 | -100
Function_AcuDC320_09_01_case97 | 1500 | 800 | 1200 | 10 | 300 | 0.5% |  |  |  | -100 | -100 | -100
Function_AcuDC320_09_01_case98 | 1500 | 1000 | 1500 | 10 | 240 | 0.5% |  |  |  | -100 | -100 | -100
Function_AcuDC320_09_01_case99 | 1500 | 1200 | 1800 | 10 | 200 | 0.5% |  |  |  | -100 | -100 | -100
Function_AcuDC320_09_01_case100 | 1500 | 1500 | 2250 | 10 | 160 | 0.5% |  |  |  | -100 | -100 | -100

## test_case_dc260-bak
test_case | Voltage | Current_1 | Current_2 | 等待时间(h) | voltage_accuracy | current_accuracy | power_accuracy | 采样次数 | 采样间隔
acudc260_case1 | 60 | 0.52 | 0.52 | 0 | 0.001 | 0.002 | 0.005 | 20 | 0.1
acudc260_case2 | 100 | 3.9 | 3.9 | 0 | 0.001 | 0.002 | 0.005 | 20 | 0.1
acudc260_case3 | 100 | 5 | 5 | 0 | 0.001 | 0.002 | 0.005 | 20 | 0.1
acudc260_case4 | 150 | 6.5 | 6.5 | 0 | 0.001 | 0.002 | 0.005 | 20 | 0.1
acudc260_case5 | 200 | 10 | 10 | 0 | 0.001 | 0.002 | 0.005 | 20 | 0.1
acudc260_case6 | 500 | 13 | 13 | 0 | 0.001 | 0.002 | 0.005 | 20 | 0.1
acudc260_case7 | 500 | 80 | 80 | 0 | 0.001 | 0.002 | 0.005 | 20 | 0.1
acudc260_case8 | 800 | 130 | 130 | 0 | 0.001 | 0.002 | 0.005 | 20 | 0.1
acudc260_case9 | 1000 | 400 | 400 | 0 | 0.001 | 0.002 | 0.005 | 20 | 0.1
acudc260_case10 | 1000 | 600 | 600 | 0 | 0.001 | 0.002 | 0.005 | 20 | 0.1

## test_case_mV-1e2w1p (hidden)
test_case | Phase_A_Voltage | Phase_B_Voltage | Phase_C_Voltage | Phase_A_Current | Phase_B_Current | Phase_C_Current | Va_angle | Vb_angle | Vc_angle | Ia_angle | Ib_angle | Ic_angle | 等待时间(h) | PF | 接线方式 | 频率（Hz） | voltage_accuracy | current_accuracy | phase_angle_accuracy | active_power_accuracy | reactive_power_accuracy | apparent_power_accuracy | 采样次数 | 采样间隔 | 备注
Acuvim2v3_case98 | 312.3 | 0 | 0 | 2.5 | 0 | 0 | 0 | 240 | 120 | 0 | 240 | 120 | 0 | 1 | 1E2w1p | 60 | 0.001 | 0.001 | 0.1 | 相比TP20, 偏差不超过 0.2% | 0 | 0 | 5 | 0.1 | 相比TP20, 偏差不超过 0.2%
Acuvim2v3_case99 | 312.3 | 0 | 0 | 2.5 | 0 | 0 | 0 | 240 | 120 | 300 | 180 | 60 | 0 | 0.5 | 1E2w1p | 60 | 0.001 | 0.001 | 0.1 | 相比TP21, 偏差不超过 0.4% | 0 | 0 | 5 | 0.1 | 相比TP21, 偏差不超过 0.4%
Acuvim2v3_case100 | 312.3 | 0 | 0 | 2.5 | 0 | 0 | 0 | 240 | 120 | 216.87 | 96.87 | 336.87 | 0 | -0.8 | 1E2w1p | 60 | 0.001 | 0.001 | 0.1 | 相比TP22, 偏差不超过 0.4% | 0 | 0 | 5 | 0.1 | 相比TP22, 偏差不超过 0.4%
Acuvim2v3_case101 | 381.7 | 0 | 0 | 2.5 | 0 | 0 | 0 | 240 | 120 | 0 | 240 | 120 | 0 | 1 | 1E2w1p | 60 | 0.001 | 0.001 | 0.1 | 相比TP20, 偏差不超过 0.2% | 0 | 0 | 5 | 0.1 | 相比TP20, 偏差不超过 0.2%
Acuvim2v3_case102 | 381.7 | 0 | 0 | 2.5 | 0 | 0 | 0 | 240 | 120 | 300 | 180 | 60 | 0 | 0.5 | 1E2w1p | 60 | 0.001 | 0.001 | 0.1 | 相比TP21, 偏差不超过 0.4% | 0 | 0 | 5 | 0.1 | 相比TP21, 偏差不超过 0.4%
Acuvim2v3_case103 | 381.7 | 0 | 0 | 2.5 | 0 | 0 | 0 | 240 | 120 | 216.87 | 96.87 | 336.87 | 0 | -0.8 | 1E2w1p | 60 | 0.001 | 0.001 | 0.1 | 相比TP22, 偏差不超过 0.4% | 0 | 0 | 5 | 0.1 | 相比TP22, 偏差不超过 0.4%
Acuvim2v3_case104 | 347 | 0 | 0 | 2.5 | 0 | 0 | 0 | 240 | 120 | 0 | 240 | 120 | 0 | 1 | 1E2w1p | 57 | 0.001 | 0.001 | 0.1 | 相比TP20, 偏差不超过 0.2% | 0 | 0 | 5 | 0.1 | 相比TP20, 偏差不超过 0.2%
Acuvim2v3_case105 | 347 | 0 | 0 | 2.5 | 0 | 0 | 0 | 240 | 120 | 0 | 240 | 120 | 0 | 1 | 1E2w1p | 63 | 0.001 | 0.001 | 0.1 | 相比TP20, 偏差不超过 0.2% | 0 | 0 | 5 | 0.1 | 相比TP20, 偏差不超过 0.2%

## test_case_mA-1e2w1p (hidden)
test_case | Phase_A_Voltage | Phase_B_Voltage | Phase_C_Voltage | Phase_A_Current | Phase_B_Current | Phase_C_Current | Va_angle | Vb_angle | Vc_angle | Ia_angle | Ib_angle | Ic_angle | 等待时间(h) | PF | 接线方式 | 频率（Hz） | voltage_accuracy | current_accuracy | phase_angle_accuracy | active_power_accuracy | reactive_power_accuracy | apparent_power_accuracy | 采样次数 | 采样间隔 | 备注
Acuvim2v3_case98 | 312.3 | 0 | 0 | 8 | 0 | 0 | 0 | 240 | 120 | 0 | 240 | 120 | 0 | 1 | 1E2w1p | 60 | 0.001 | 0.001 | 0.1 | 相比TP20, 偏差不超过 0.2% | 0 | 0 | 5 | 0.1 | 相比TP20, 偏差不超过 0.2%
Acuvim2v3_case99 | 312.3 | 0 | 0 | 8 | 0 | 0 | 0 | 240 | 120 | 300 | 180 | 60 | 0 | 0.5 | 1E2w1p | 60 | 0.001 | 0.001 | 0.1 | 相比TP21, 偏差不超过 0.4% | 0 | 0 | 5 | 0.1 | 相比TP21, 偏差不超过 0.4%
Acuvim2v3_case100 | 312.3 | 0 | 0 | 8 | 0 | 0 | 0 | 240 | 120 | 216.87 | 96.87 | 336.87 | 0 | -0.8 | 1E2w1p | 60 | 0.001 | 0.001 | 0.1 | 相比TP22, 偏差不超过 0.4% | 0 | 0 | 5 | 0.1 | 相比TP22, 偏差不超过 0.4%
Acuvim2v3_case101 | 381.7 | 0 | 0 | 8 | 0 | 0 | 0 | 240 | 120 | 0 | 240 | 120 | 0 | 1 | 1E2w1p | 60 | 0.001 | 0.001 | 0.1 | 相比TP20, 偏差不超过 0.2% | 0 | 0 | 5 | 0.1 | 相比TP20, 偏差不超过 0.2%
Acuvim2v3_case102 | 381.7 | 0 | 0 | 8 | 0 | 0 | 0 | 240 | 120 | 300 | 180 | 60 | 0 | 0.5 | 1E2w1p | 60 | 0.001 | 0.001 | 0.1 | 相比TP21, 偏差不超过 0.4% | 0 | 0 | 5 | 0.1 | 相比TP21, 偏差不超过 0.4%
Acuvim2v3_case103 | 381.7 | 0 | 0 | 8 | 0 | 0 | 0 | 240 | 120 | 216.87 | 96.87 | 336.87 | 0 | -0.8 | 1E2w1p | 60 | 0.001 | 0.001 | 0.1 | 相比TP22, 偏差不超过 0.4% | 0 | 0 | 5 | 0.1 | 相比TP22, 偏差不超过 0.4%
Acuvim2v3_case104 | 347 | 0 | 0 | 8 | 0 | 0 | 0 | 240 | 120 | 0 | 240 | 120 | 0 | 1 | 1E2w1p | 57 | 0.001 | 0.001 | 0.1 | 相比TP20, 偏差不超过 0.2% | 0 | 0 | 5 | 0.1 | 相比TP20, 偏差不超过 0.2%
Acuvim2v3_case105 | 347 | 0 | 0 | 8 | 0 | 0 | 0 | 240 | 120 | 0 | 240 | 120 | 0 | 1 | 1E2w1p | 63 | 0.001 | 0.001 | 0.1 | 相比TP20, 偏差不超过 0.2% | 0 | 0 | 5 | 0.1 | 相比TP20, 偏差不超过 0.2%

## test_data (hidden)
test_case | Phase_A_Voltage | Phase_B_Voltage | Phase_C_Voltage | Phase_A_Current | Phase_B_Current | Phase_C_Current | Va_angle | Vb_angle | Vc_angle | Ia_angle | Ib_angle | Ic_angle | 等待时间(h) | PF | 接线方式 | 频率（Hz） | voltage_accuracy | current_accuracy | phase_angle_accuracy | active_power_accuracy | reactive_power_accuracy | apparent_power_accuracy | 采样次数 | 采样间隔 | 备注
Acuvim2v3_case1 | 69 | 0 | 0 | 0.05 | 0 | 0 | 0 | 0 | 0 | 60 | 0 | 0 | 0 | 0.5 | 1E2w1p | 60 | 0.001 | 0.002 | 0.1 | 0.004 | 0 | 0 | 3000 | 0.1
Acuvim2v3_case2 | 69 | 0 | 0 | 0.25 | 0 | 0 | 0 | 0 | 0 | 60 | 0 | 0 | 0 | 0.5 | 1E2w1p | 60 | 0.001 | 0.002 | 0.1 | 0.004 | 0 | 0 | 3000 | 0.1
Acuvim2v3_case3 | 69 | 0 | 0 | 0.5 | 0 | 0 | 0 | 0 | 0 | 60 | 0 | 0 | 0 | 0.5 | 1E2w1p | 60 | 0.001 | 0.002 | 0.1 | 0.004 | 0 | 0 | 3000 | 0.1
Acuvim2v3_case4 | 69 | 0 | 0 | 1 | 0 | 0 | 0 | 0 | 0 | 60 | 0 | 0 | 0 | 0.5 | 1E2w1p | 60 | 0.001 | 0.002 | 0.1 | 0.004 | 0 | 0 | 3000 | 0.1
Acuvim2v3_case5 | 69 | 0 | 0 | 2.5 | 0 | 0 | 0 | 0 | 0 | 60 | 0 | 0 | 0 | 0.5 | 1E2w1p | 60 | 0.001 | 0.002 | 0.1 | 0.004 | 0 | 0 | 3000 | 0.1
Acuvim2v3_case6 | 69 | 0 | 0 | 4 | 0 | 0 | 0 | 0 | 0 | 60 | 0 | 0 | 0 | 0.5 | 1E2w1p | 60 | 0.001 | 0.002 | 0.1 | 0.004 | 0 | 0 | 3000 | 0.1
Acuvim2v3_case7 | 69 | 0 | 0 | 5 | 0 | 0 | 0 | 0 | 0 | 60 | 0 | 0 | 0 | 0.5 | 1E2w1p | 60 | 0.001 | 0.002 | 0.1 | 0.004 | 0 | 0 | 3000 | 0.1
Acuvim2v3_case8 | 69 | 0 | 0 | 6 | 0 | 0 | 0 | 0 | 0 | 60 | 0 | 0 | 0 | 0.5 | 1E2w1p | 60 | 0.001 | 0.001 | 0.1 | 0.004 | 0 | 0 | 3000 | 0.1